## Termistor
Valores de Entrada |  |  | Fórmula de Steinhart & Hart | [14 empty] | Esta planilha foi utilizada para a determinação dos coeficientes a, b e c de um termistor qualquer. Com base em três medições de temperatura e da resistência do termistor, podemos encontrar os seus coeficientes. 3 coeficientes => 3 equações Utilizando o teorema de Cramer por exemplo, fazemos o equacionamento e encontramos os indices. Com o indice nas mãos, podemos utilizar a fórmula de Steinhart e conectar o NTC no arduino por exemplo.
T1 = | 273.15 | 0 | °C | [8 empty] | Matriz D: | -399.112
T2 = | 298.15 | 25 | °C | [8 empty] | 1 | 10.4791 | 1150.7132 | Teorema de Cramer
T3 = | 373.15 | 100 | °C | [8 empty] | 1 | 9.2103 | 781.3166
|  |  | A | + | B | 10.4791 | + | C | 1150.7132 | = | 0.003661 | 1 | 6.3088 | 251.0995
R1 = | 35563 |  | A | + | B | 9.2103 | + | C | 781.3166 | = | 0.003354
R2 = | 10000 |  | A | + | B | 6.3088 | + | C | 251.0995 | = | 0.0026799
R3 = | 549.4 | [10 empty] | Matriz DA: | -0.5165 |  | Matriz DB: | -0.086257
[12 empty] | 0.003661 | 10.4791 | 1150.7132 | 1 | 0.003661 | 1150.7132
[12 empty] | 0.003354 | 9.2103 | 781.3166 | 1 | 0.003354 | 781.3166
| A = | DA |  | = |  | 0.0012941 |  | (a) |  |  |  | 0.0026799 | 6.3088 | 251.0995 | 1 | 0.0026799 | 251.0995
D
| B = | DB |  | = |  | 0.00021612 |  | (b) |  |  |  | Matriz DC: | -3.5413e-05 |  | Validação dos Resultados
|  | D | [9 empty] | 1 | 10.4791 | 0.003661 | T1 = | 273.15
[12 empty] | 1 | 9.2103 | 0.003354 | T2 = | 298.15
| C = | DC |  | = |  | 8.8729e-08 |  | ( C) |  |  |  | 1 | 6.3088 | 0.0026799 | T3 = | 373.15
D
[18 empty] | 2000 | 336.042
62.892
[6 empty] | alfa |  |  | -23215.5601
[6 empty] | Beta | = |  | 25883.8619
𝑅_𝐹=𝑅_0 𝑒^(𝛽(1/𝑇−1/𝑇_0 ))
1/𝑇=1/𝑇_0 +1/𝛽 ln⁡(𝑅_𝐹/𝑅_𝐼 )

## RTD-Platina
Valores de Entrada
T1 = | 32 | 32 | °C | [13 empty] | Matriz D: | -549200590.848
T2 = | 36.2 | 36.2 | °C | [13 empty] | 32 | 1024 | -2228224 | Teorema de Cramer
T3 = | 5 | 5 | °C | [13 empty] | 36.2 | 1310.44 | -3026539.8064
|  |  |  | 100( | 1 | + | A | 32 | + | B | 1024 | + | C | -2228224 | ) = | 113 | 5 | 25 | -11875
R1 = | 113 |  |  | 100( | 1 | + | A | 36.2 | + | B | 1310.44 | + | C | -3026539.8064 | ) = | 113.8
R2 = | 113.8 |  |  | 100( | 1 | + | A | 5 | + | B | 25 | + | C | -11875 | ) = | 101.8
R3 = | 101.8 | [15 empty] | Matriz DA: | -1422042.4367 |  | Matriz DB: | -134956.3941
[17 empty] | 0.13 | 1024 | -2228224 | 32 | 0.13 | -2228224
[17 empty] | 0.138 | 1310.44 | -3026539.8064 | 36.2 | 0.138 | -3026539.8064
| A = | DA | [6 empty] | = |  | 0.0025893 |  | (a) |  |  |  | 0.018 | 25 | -11875 | 5 | 0.018 | -11875
D
| B = | DB | [6 empty] | = |  | 0.00024573 |  | (b) |  |  |  | Matriz DC: | -50.401 |  | Validação dos Resultados
|  | D | [14 empty] | 32 | 1024 | 0.13 | R1 = | 113
[17 empty] | 36.2 | 1310.44 | 0.138 | R2 = | 113.8
| C = | DC | [6 empty] | = |  | 9.1771e-08 |  | ( C) |  |  |  | 5 | 25 | 0.018 | R3 = | 101.8
D
𝑅_𝐹=𝑅_𝐼 (1+𝛼(𝑇_𝐹−𝑇_𝐼))
𝑅_𝐹=𝑅_𝐼 (1+𝛼(𝑇_𝐹−𝑇_𝐼 )+β(𝑇_𝐹−𝑇_𝐼 )^2+(𝑇_𝐹−𝑇_𝐼−100)𝛾(𝑇_𝐹−𝑇_𝐼 )^3 )
𝑅=𝑅_0 (1+𝛼𝑇+β𝑇^2+(𝑇−100) 〖𝛾𝑇〗^3 )
𝑅=100(1+𝐴𝑇+𝐵𝑇^2+(𝑇−100) 〖𝐶𝑇〗^3 )

## E CrCo Graus
TIPO E
|  | E (Valor mV Medição Laboratório) = |  |  | 37.0054 | Mv | -270
0
|  | T (Temperatura) = Entre Valor |  |  | 500 | °C | 1000
TERMOPAR TIPO E Norma E230 - 02 Table 7 | [9 empty] | TERMOPAR TIPO E Norma E230 - 02 Table 7
Temperatura Range |  | -270°C to 0,0°C | [7 empty] | -270°C to 0,0°C |  | 0°C to 1000°C
[8 empty] | Milivoltagem | °C | c0 | 0 | c0 | 0
[10 empty] | c1 | 0.058666 | c1 | 0.058666
T (Temperatura) = |  | 500 | [5 empty] | -9.063 | -210 | c2 | 4.5411e-05 | c2 | 4.5032e-05
[8 empty] | -7.279 | -150 | c3 | -7.7998e-07 | c3 | 2.8908e-08
| E = | -65961170.0361 | [5 empty] | -5.237 | -100 | c4 | -2.58e-08 | c4 | -3.3057e-10
| Etab = | -65961170.0361 | [5 empty] | 0 | 0 | c5 | -5.9453e-10 | c5 | 6.5024e-13
[8 empty] | 0.591 | 10 | c6 | -9.3214e-12 | c6 | -1.9197e-16
[8 empty] | 6.319 | 100 | c7 | -1.0288e-13 | c7 | -1.2537e-18
| c0 | 0 | [7 empty] | c8 | -8.037e-16 | c8 | 2.1489e-21
| c1 | 0.058666 | T^1 | 500 | [5 empty] | c9 | -4.3979e-18 | c9 | -1.4388e-24
| c2 | 4.5411e-05 | T^2 | 250000 | [5 empty] | c10 | -1.6415e-20 | c10 | 3.5961e-28
| c3 | -7.7998e-07 | T^3 | 125000000 | [5 empty] | c11 | -3.9674e-23
| c4 | -2.58e-08 | T^4 | 62500000000 | [5 empty] | c12 | -5.5827e-26
| c5 | -5.9453e-10 | T^5 | 31250000000000 | [5 empty] | c13 | -3.4658e-29
| c6 | -9.3214e-12 | T^6 | 15625000000000000
| c7 | -1.0288e-13 | T^7 | 7.8125e+18
| c8 | -8.037e-16 | T^8 | 3.9062e+21
| c9 | -4.3979e-18 | T^9 | 1.9531e+24
| c10 | -1.6415e-20 | T^10 | 9.7656e+26
| c11 | -3.9674e-23 | T^11 | 4.8828e+29
| c12 | -5.5827e-26 | T^12 | 2.4414e+32
| c13 | -3.4658e-29 | T^13 | 1.2207e+35
TERMOPAR TIPO E Norma E230 - 02 Table 7
Temperatura Range |  | 0°C to 1000°C
[8 empty] | Milivoltagem | °C
T (Temperatura) = |  | 500 | [5 empty] | -5.237 | -100
[8 empty] | 0 | 0
| E = | 37.0054 | [5 empty] | 13.421 | 200
| Etab = | 37.0054 | [5 empty] | 37.005 | 500
[8 empty] | 53.112 | 700
[8 empty] | 76.373 | 1000
| c0 | 0
| c1 | 0.058666 | T^1 | 500
| c2 | 4.5032e-05 | T^2 | 250000
| c3 | 2.8908e-08 | T^3 | 125000000
| c4 | -3.3057e-10 | T^4 | 62500000000
| c5 | 6.5024e-13 | T^5 | 31250000000000
| c6 | -1.9197e-16 | T^6 | 15625000000000000
| c7 | -1.2537e-18 | T^7 | 7.8125e+18
| c8 | 2.1489e-21 | T^8 | 3.9062e+21
| c9 | -1.4388e-24 | T^9 | 1.9531e+24
| c10 | 3.5961e-28 | T^10 | 9.7656e+26

## E CrCo Miliv
TIPO E
|  | T (Temperatura) = Entre Valor |  |  | 700.0002 | °C | -8.825
0
|  | E (Valor mV Medição Laboratório) = |  |  | 53.112 | Mv | 76.373
TERMOPAR TIPO E Norma E230 - 02 Table 46
Temperatura Range |  | -200°C to 0,0°C | [7 empty] | TERMOPAR TIPO E Norma E230 - 02 Table 46
Voltage Range |  | -8,825 mV to 0,0 mV | [7 empty] | -200°C to 0,0°C |  | 0,0°C to 1000°C
[8 empty] | Milivoltagem | °C | c0 | 0 | c0 | 0
[10 empty] | c1 | 16.9773 | c1 | 17.057
E (Valor mV Medição Laboratório) = |  | 53.112 | [5 empty] | -8.825 | -200 | c2 | -0.43515 | c2 | -0.23302
[8 empty] | -7.279 | -150 | c3 | -0.1586 | c3 | 0.0065436
| T = | -1242667607.3889 | [5 empty] | -5.237 | -100 | c4 | -0.092503 | c4 | -7.3563e-05
| Ttab = | -1242667607.3889 | [5 empty] | 0 | 0 | c5 | -0.026084 | c5 | -1.7896e-06
| Ttab = | -1242667607.3889 |  | 0 |  |  |  | 0.591 | 10 | c6 | -0.004136 | c6 | 8.4036e-08
[8 empty] | 6.319 | 100 | c7 | -0.00034034 | c7 | -1.3736e-09
| c0 | 0 | [7 empty] | c8 | -1.1565e-05 | c8 | 1.063e-11
| c1 | 16.9773 | E^1 | 53.112 | [7 empty] | c9 | -3.2447e-14
| c2 | -0.43515 | E^2 | 2820.8845
| c3 | -0.1586 | E^3 | 149822.8199
| c4 | -0.092503 | E^4 | 7957389.6106
| c5 | -0.026084 | E^5 | 422632876.997
| c6 | -0.004136 | E^6 | 22446877363.0659
| c7 | -0.00034034 | E^7 | 1.1922e+12
| c8 | -1.1565e-05 | E^8 | 6.332e+13
TERMOPAR TIPO E Norma E230 - 02 Table 46
Temperatura Range |  | 0,0°C to 1000°C
Voltage Range |  | 0,0 mV to 76,373 mV
[8 empty] | Milivoltagem | °C
E (Valor mV Medição Laboratório) = |  | 53.112 | [5 empty] | -5.237 | -100
[8 empty] | -1.152 | -20
| T = | 700.0002 | [5 empty] | 0 | 0
| Ttab = | 700.0002 | [5 empty] | 21.036 | 300
| Ttab = | 700.0002 | [5 empty] | 45.093 | 600
[8 empty] | 76.373 | 1000
| c0 | 0
| c1 | 17.057 | E^1 | 53.112
| c2 | -0.23302 | E^2 | 2820.8845
| c3 | 0.0065436 | E^3 | 149822.8199
| c4 | -7.3563e-05 | E^4 | 7957389.6106
| c5 | -1.7896e-06 | E^5 | 422632876.997
| c6 | 8.4036e-08 | E^6 | 22446877363.0659
| c7 | -1.3736e-09 | E^7 | 1.1922e+12
| c8 | 1.063e-11 | E^8 | 6.332e+13
| c9 | -3.2447e-14 | E^9 | 3363054464504841

## T CuCo Graus
TIPO T
|  | E (Valor mV Medição Laboratório) = |  |  | 0.78961 | Mv | -270
0
|  | T (Temperatura) = Entre Valor |  |  | 20 | °C | 400
TERMOPAR TIPO T Norma E230 - 02 Table 7 | [9 empty] | TERMOPAR TIPO T Norma E230 - 02 Table 7
Temperatura Range |  | -270°C to 0,0°C | [7 empty] | -270°C to 0,0°C |  | 0°C to 400°C
[8 empty] | Milivoltagem | °C | c0 | 0 | c0 | 0
[10 empty] | c1 | 0.038748 | c1 | 0.038748
T (Temperatura) = |  | 20 | [5 empty] | -6.258 | -270 | c2 | 4.4194e-05 | c2 | 3.3292e-05
[8 empty] | -4.648 | -150 | c3 | 1.1844e-07 | c3 | 2.0618e-07
| E = | 0.8017 | [5 empty] | -3.379 | -100 | c4 | 2.0033e-08 | c4 | -2.1882e-09
| Etab = | 0.8017 | [5 empty] | 0 | 0 | c5 | 9.0138e-10 | c5 | 1.0997e-11
[8 empty] | 0.391 | 10 | c6 | 2.2651e-11 | c6 | -3.0816e-14
[8 empty] | 4.279 | 100 | c7 | 3.6071e-13 | c7 | 4.5479e-17
| c0 | 0 | [7 empty] | c8 | 3.8494e-15 | c8 | -2.7513e-20
| c1 | 0.038748 | T^1 | 20 | [5 empty] | c9 | 2.8214e-17
| c2 | 4.4194e-05 | T^2 | 400 | [5 empty] | c10 | 1.4252e-19
| c3 | 1.1844e-07 | T^3 | 8000 | [5 empty] | c11 | 4.8769e-22
| c4 | 2.0033e-08 | T^4 | 160000 | [5 empty] | c12 | 1.0796e-24
| c5 | 9.0138e-10 | T^5 | 3200000 | [5 empty] | c13 | 1.3945e-27
| c6 | 2.2651e-11 | T^6 | 64000000 | [5 empty] | c14 | 7.9795e-31
| c7 | 3.6071e-13 | T^7 | 1280000000
| c8 | 3.8494e-15 | T^8 | 25600000000
| c9 | 2.8214e-17 | T^9 | 512000000000
| c10 | 1.4252e-19 | T^10 | 10240000000000
| c11 | 4.8769e-22 | T^11 | 204800000000000
| c12 | 1.0796e-24 | T^12 | 4096000000000000
| c13 | 1.3945e-27 | T^13 | 81920000000000000
| c14 | 7.9795e-31 | T^14 | 1.6384e+18
TERMOPAR TIPO T Norma E230 - 02 Table 7
Temperatura Range |  | 0°C to 400°C
[8 empty] | Milivoltagem | °C
T (Temperatura) = |  | 20 | [5 empty] | -1.121 | -30
[8 empty] | 0 | 0
| E = | 0.78961 | [5 empty] | 4.279 | 100
| Etab = | 0.78961 | [5 empty] | 9.288 | 200
[8 empty] | 14.862 | 300
[8 empty] | 20.872 | 400
| c0 | 0
| c1 | 0.038748 | T^1 | 20
| c2 | 3.3292e-05 | T^2 | 400
| c3 | 2.0618e-07 | T^3 | 8000
| c4 | -2.1882e-09 | T^4 | 160000
| c5 | 1.0997e-11 | T^5 | 3200000
| c6 | -3.0816e-14 | T^6 | 64000000
| c7 | 4.5479e-17 | T^7 | 1280000000
| c8 | -2.7513e-20 | T^8 | 25600000000
|  |  | T^9 | 512000000000
|  |  | T^10 | 10240000000000

## T CuCo Miliv
TIPO T
|  | T (Temperatura) = Entre Valor |  |  | 120.0019 | °C | -5.603
0
|  | E (Valor mV Medição Laboratório) = |  |  | 5.228 | Mv | 20.872
TERMOPAR TIPO T Norma E230 - 02 Table 46
Temperatura Range |  | -200°C to 0,0°C | [7 empty] | TERMOPAR TIPO T Norma E230 - 02 Table 46
Voltage Range |  | -5,603 mV to 0,0 mV | [7 empty] | -200°C to 0,0°C |  | 0,0°C to 400°C
[8 empty] | Milivoltagem | °C | c0 | 0 | c0 | 0
[10 empty] | c1 | 25.9492 | c1 | 25.928
E (Valor mV Medição Laboratório) = |  | 5.228 | [5 empty] | -5.603 | -200 | c2 | -0.21317 | c2 | -0.7603
[8 empty] | -4.648 | -150 | c3 | 0.79019 | c3 | 0.046378
| T = | 1628.5701 | [5 empty] | -3.379 | -100 | c4 | 0.42528 | c4 | -0.0021654
| Ttab = | 1628.5701 | [5 empty] | 0 | 0 | c5 | 0.13304 | c5 | 6.0481e-05
| Ttab = | 1628.5701 | [5 empty] | 0.391 | 10 | c6 | 0.020241 | c6 | -7.2934e-07
[8 empty] | 4.279 | 100 | c7 | 0.0012668
| c0 | 0
| c1 | 25.9492 | E^1 | 5.228
| c2 | -0.21317 | E^2 | 27.332
| c3 | 0.79019 | E^3 | 142.8916
| c4 | 0.42528 | E^4 | 747.0373
| c5 | 0.13304 | E^5 | 3905.5113
| c6 | 0.020241 | E^6 | 20418.0129
| c7 | 0.0012668 | E^7 | 106745.3713
TERMOPAR TIPO T Norma E230 - 02 Table 46
Temperatura Range |  | 0,0°C to 400°C
Voltage Range |  | 0,0 mV to 20,872 mV
[8 empty] | Milivoltagem | °C
E (Valor mV Medição Laboratório) = |  | 5.228 | [5 empty] | -3.379 | -100
[8 empty] | -0.757 | -20
| T = | 120.0019 | [5 empty] | 0 | 0
| Ttab = | 120.0019 | [5 empty] | 9.288 | 200
| Ttab = | 120.0019 | [5 empty] | 14.862 | 300
[8 empty] | 20.872 | 400
| c0 | 0
| c1 | 25.928 | E^1 | 5.228
| c2 | -0.7603 | E^2 | 27.332
| c3 | 0.046378 | E^3 | 142.8916
| c4 | -0.0021654 | E^4 | 747.0373
| c5 | 6.0481e-05 | E^5 | 3905.5113
| c6 | -7.2934e-07 | E^6 | 20418.0129